## IGRALA ZA DJEČJE IGRALIŠTE
br.st | opis radova | jed.mj. | količina | jed. cijena | iznos | napomena
IGRALA ZA DJEČJE IGRALIŠTE
KOŠARA ZA LJULJANJE
Konstrukcijski materijali su čelične cijevi sa završnom obradom, vruće cinčanje i plastifikacija. Košara za ljuljanje je napravljena od čelične jezgre omotane poliamidnim užetom u boji. Dio lanca za prihvat na konstrukciju je od galvaniziranog čelika debljine 5mm, a dio je od poliamidnog užeta u boji. Ukrasni dijelovi na konstrukciji ljuljačke su od polietilena visoke gustoće. Dimenzija sprave 327d/236š/246v. Temelji sprave se pomoću ukopnih željeza sidre u odgovarajuće betonske temelje. Proizvod mora odgovarati standardu kvalitete ISO 9001:2015,standardu zaštite okoliša ISO 14001:2015 i standardu dječje sigurnosti HRN EN 1176 i HRN EN 1177.
| Stavka uključuje sav potreban materijal i rad. Obračun po komadu isporučenog i montiranog elementa, spremnog za upotrebu. | kom | 1 | 0 | 0
VRTULJAK ZA OSOBE S POSEBNIM POTREBAMA
Konstrukcija vrtuljka za osobe s posebnim potrebama napravljena je od metala. Svi metalni dijelovi sprave su obrađeni vrućim cinčanjem i plastifikacijom. Postolje vrtuljka dio je konstrukcije. Ukupan promjer je 262 cm. U samu konstrukciju sprave uvršten je i prostor sigurnosne zone 550x550 cm koji je prekriven antistresnom podlogom debljine 40mm. Pristup na spravu zahtjeva ravnu podlogu. Temeljenje sprave zahtjeva dvostruku betonsku ploča debljine 10 i 17 cm, od kojih jedna služi kao nosiva konstrukcija za kompletni vrtuljka, a druga kao bočno osiguranje ankera koji nosi osovinu. Proizvod mora odgovarati standardu kvalitete ISO 9001:2015,standardu zaštite okoliša ISO 14001:2015 i standardu dječje sigurnosti HRN EN 1176 i HRN EN 1177.
| Stavka uključuje sav potreban materijal i rad. Obračun po komadu isporučenog i montiranog elementa, spremnog za upotrebu. | kom | 1 | 0 | 0
IGRALO CORRECTIVE
Konstrukcijski materijali su čelične cijevi sa završnom obradom, vruće cinčanje i plastifikacija. Gornji elementi na gredi su napravljeni od PEHD-a, monolitne čepaste gazne strukture, debljine 18mm. Dimenzija sprave za ravnotežu je 390d/346š/128v. Proizvod mora odgovarati standardu kvalitete ISO 9001:2015,standardu zaštite okoliša ISO 14001:2015 i standardu dječje sigurnosti HRN EN 1176 i HRN EN 1177.
| Stavka uključuje sav potreban materijal i rad. Obračun po komadu isporučenog i montiranog elementa, spremnog za upotrebu. | kom | 1 | 0 | 0
PANO LABIRINT
Sprava za dječju igru prilagođena i djeci s posebnim potrebama. Pano je napravljen od metalne konstrukcije koja je obrađena vručim cinčanjem i plastifikacijom. Ploča s didaktikom je dimenzija 735x585mm debljine 19mm, napravljen od polietilena visoke gustoće. Pano labirint je kategoriziran pod spravu didaktika. Dimenzija sprave je 107d/6š/142v. Proizvod mora odgovarati standardu kvalitete ISO 9001:2015,standardu zaštite okoliša ISO 14001:2015 i standardu dječje sigurnosti HRN EN 1176 i HRN EN 1177.
| Stavka uključuje sav potreban materijal i rad. Obračun po komadu isporučenog i montiranog elementa, spremnog za upotrebu. | kom | 2 | 0 | 0
SET PJEŠČANIKA
Sprava za dječju igru s pijeskom od lamelirane i obrađene drvene građe. Svi drveni dijelovi izrađeni su od visokokvalitetnog obrađenog drveta koji se impregniraju i premazuju zaštitnim sredstvima. Svi obojeni i lakirani dijelovi drva premazuju se neotrovnim i bezopasnim eko bojama. Dimenzija sprave je 304d/216š/min430(max630)v. Temelji sprave se pomoću ukopnih željeza sidre u odgovarajuće betonske temelje. Proizvod mora odgovarati standardu kvalitete ISO 9001:2015,standardu zaštite okoliša ISO 14001:2015 i standardu dječje sigurnosti HRN EN 1176 i HRN EN 1177.
| Stavka uključuje sav potreban materijal i rad. Obračun po komadu isporučenog i montiranog elementa, spremnog za upotrebu. | kom | 1 | 0 | 0
VRTNI STOL I DVIJE KLUPE ZA SJEDENJE
Klupa je sastavljena od drvene konstrukcije na koju su fiksirane letvice. Ukupne dimenzije klupe su 190d/47š/38v, temelji se na odgovarajući betonski temelj. Stol je napravljen od drvene konstrukcije i nosivih greda dimenzija 10x10 cm. Gornju ploču stola čine letvice koje su fiksirane na konstrukciju stola. Ukupna dimenzija stola je 190L/75W/84H cm. Stol i dvije klupe se temelje na odgovarajući betonski temelj. Svi drveni dijelovi su premazani zaštitnim sredstvima.
| Stavka uključuje sav potreban materijal i rad. Obračun po komadu isporučenog i montiranog elementa, spremnog za upotrebu. | kom | 1 | 0 | 0
VOLANI ZA RUKE
Sprava je napravljena od metalne konstrukcije. Nosač konstrukcije je napravljen od cijevi profila 114mm, od debljine stijenke 3mm. Pokretni dijelovi sprave napravljeni su od cijevi različitih profila. Dimenzije sprave su 103d/95š/140v. Metalna konstrukcija je obrađena vrućim cinčanjem i plastifikacijom.
| Stavka uključuje sav potreban materijal i rad. Obračun po komadu isporučenog i montiranog elementa, spremnog za upotrebu. | kom | 1 | 0 | 0
KOŠARA ZA SMEĆE HOTO
Koš za otpatke sastoji se od čelične konstrukcije, kante od čeličnog lima debljine 2 mm. Završna obrada metala je cink primer i plastifikacija. Koš se temelji na odgovarajuću podlogu.
| Stavka uključuje sav potreban materijal i rad. Obračun po komadu isporučenog i montiranog elementa, spremnog za upotrebu. | kom | 1 | 0 | 0
ANTISTRES PODLOGA
a) | Dobava i postavljanje gumene antistresne podne obloge. Antistres podlogu čine kvadratni elementi. Podloga služi za ublažavanje udaraca i posljedica padova na dječjim igralištima s EPDM površinskim slojem; d=40,00mm, s ugrađenim vezivnim klinovima. Dimenzije ploče su 500x500x40mm. Međusobno spajanje kvadratnih elemenata vrši se korištenjem plastičnih tipli. Montaža se vrši na prije pripremljenu podlogu. Apsorpcija udara prilikom pada, znatno umanjena mogućnost ozljeđivanja. Otpornost na vanjske atmosferske i ostale uvjete. Boja prema želji investitora. Proizvod mora biti certificiran u skladu sa zahtjevima sigurnosne norme EN 1177:2008 i prema zahtjevima sigurnosne norme ASTM-F-1292:2009. Predvidjeti sve elemente prema uputi proizvođača do kompletne ugradnje. Postavljanje proizvoda prema uputi proizvođača.
| a) obračun po m² montirane podloge | m² |  | 0 | 0
b) | Dobava i postavljanje gumene antistresne podne obloge rubni profili, ploče za ublažavanje udaraca i posljedica padova na dječjim igralištima. Dimenzije ploče rubnih elemenata su 1000x250x50/20mm. Dimenzije ploča kutnih elemenata su 250x250x50/20 mm. Proizvod mora biti certificiran u skladu sa zahtjevima sigurnosne norme EN 1177:2008 i prema zahtjevima sigurnosne norme ASTM-F-1292:2009. Predvidjeti sve elemente prema uputi proizvođača do kompletne ugradnje. Postavljanje proizvoda prema uputi proizvođača.
| a) rubni elementi - obračun po komadu montiranog elementa | kom |  | 0 | 0
| b) kutni elementi - obračun po komadu montiranog elementa | kom |  | 0 | 0
| UKUPNO IGRALA ZA DJEČJE IGRALIŠTE |  |  |  | 0